## 附表1
附表
冶金工程专业（有色冶金方向）实验设置及安排表
实验 模块 |  |  | 所属课程编码及名称 | 学分 | 开设实验项目数 | 实验总学时数 | 要求完成实验学时数（≥） | 实验项目名称 | 实验类型 | 各学期学时分配 | [7 empty] | 实验是否独立设课 | 开出要求
[10 empty] | 一 |  | 二 |  | 三 |  | 四
[10 empty] | 1 | 2 | 3 | 4 | 5 | 6 | 7 | 8
计划内实验（课内实验和独立设课实验） | 计划内实验（课内实验和独立设课实验） | 基础实验模块 | 110287 大学物理实验 | 2 | 18 | 72 | 56 | 绪论课 | 理论 | 3: 4 | 是 | 必做
[8 empty] | 分光计的调整与使用 | 验证 | 3: 4 |  | 必做
[8 empty] | 用扭转法测量物体的转动惯量 | 验证 | 3: 4 |  | 必做
[8 empty] | 等厚干涉的应用 | 验证 | 3: 4 |  | 必做
[8 empty] | 单臂电桥测电阻 | 设计 | 3: 4 |  | 必做
[8 empty] | 电子元件的伏安特性研究 | 综合 | 3: 4 |  | 必选 ≥1项
[8 empty] | 速度和加速度的测量 | 验证 | 3: 4
[8 empty] | 示波器的调节与电信号的测量 | 验证 | 3: 4 |  | 必选 ≥1项
[8 empty] | 稳恒电流场模拟静电场 | 验证 | 3: 4
[8 empty] | 衍射光栅特性的研究 | 综合 | 3: 4 |  | 必做
[8 empty] | 高电势电位差计的应用 | 设计 | 3: 4 |  | 必做
[8 empty] | 金属丝杨氏模量测量方法的研究 | 设计 | 3: 4 |  | 必做
[8 empty] | 双臂电桥测量低值电阻 | 综合 | 3: 4 |  | 必做
[8 empty] | 迈克尔逊干涉仪的使用 | 验证 | 3: 4 |  | 必做
[8 empty] | 空气中声速的测量 | 验证 | 3: 4 |  | 必选 ≥1项
[8 empty] | 用霍尔元件测量磁感应强度 | 验证 | 3: 4
[8 empty] | 稳态法测不良导体的导热系数 | 验证 | 3: 4 |  | 必选 ≥1项
[8 empty] | 电阻应变片传感器的桥路性能 | 综合 | 3: 4
|  |  | 107127 电工电子技术 | 0.5 | 8 | 16 | 16 | 叠加原理、等效电源定理 | 验证 | 5: 2 | 是 | 必做
[8 empty] | 感性电路功率因数的改善 | 验证 | 5: 2 |  | 必做
[8 empty] | 三相电路负载的连接 | 验证 | 5: 2 |  | 必做
[8 empty] | 异步电动机正反转控制 | 验证 | 5: 2 |  | 必做
[8 empty] | 直流稳压电源 | 验证 | 5: 2 |  | 必做
[8 empty] | 低频单级电压放大器 | 验证 | 5: 2 |  | 必做
[8 empty] | 集成运算放大器的应用 | 综合 | 5: 2 |  | 必做
[8 empty] | 基本逻辑门、触发器、计数器、译码显示电路 | 综合 | 5: 2 |  | 必做
|  |  | 110104 无机化学1 | 0.5 | 5 | 15 | 15 | 气体常数的测定 | 验证 | 1: 3 | 是 | 必做
[8 empty] | 醋酸解离度和解离常数的测定 | 验证 | 1: 3 |  | 必做
[8 empty] | 磺基水杨酸与Fe3+配合物的组成和稳定常数的测定——光电比色法 | 验证 | 1: 3 |  | 必做
[8 empty] | 沉淀反应 | 验证 | 1: 3 |  | 必做
[8 empty] | 氧化还原反应 | 验证 | 1: 3 |  | 必做
|  |  | 110105 无机化学2 | 0.5 | 7 | 24 | 21 | 粗食盐的提纯 | 验证 | 2: 3 | 是 | 必做
[8 empty] | 硫酸亚铁铵的制备 | 验证 | 2: 3 |  | 必做
[8 empty] | 可膨胀石墨的制备 | 综合 | 2: 3 |  | 必选 ≥1项
[8 empty] | 净水剂聚合硫酸铁的制备 | 设计 | 2: 3
[8 empty] | 植物中元素的分离与鉴定 | 设计 | 2: 3 |  | 必做
[8 empty] | 铬和锰 | 验证 | 2: 3 |  | 必做
[8 empty] | 铁钴镍 | 验证 | 2: 3 |  | 必做
[8 empty] | 混合离子分离与鉴定 | 验证 | 2: 3 |  | 必做
| 计划内实验（课内实验和独立设课实验） | 基础实验模块 | 110157 工程力学 | 4.5 | 3 | 4 | 4 | 压缩实验 | 验证 | [8 empty] | 否 | 必做 | bar: 4
[8 empty] | 拉伸实验 | 验证 | [9 empty] | 必做 | bar: 4
[8 empty] | 梁弯曲正应力电测实验 | 综合 | 4: 2 |  | 必做
|  |  | 110127 物理化学B | 4 | 4 | 12 | 12 | 盐类溶解热的测定 | 验证 | 4: 3 | 否 | 必做
[8 empty] | 二元合金相图的绘制 | 验证 | 4: 3 |  | 必做
[8 empty] | C+CO2=2CO平衡常数的测定 | 验证 | 4: 3 |  | 必做
[8 empty] | 液体饱和蒸汽压和蒸发热的测定 | 验证 | 4: 3 |  | 必做
|  |  | 107070机械设计基础 | 4 | 11 | 24 | 4 | 机构运动简图测绘 | 验证 | 4: 2 | 否 | 必做
[8 empty] | 机构运动方案创新设计 | 设计 | 4: 2 |  | 必做
[8 empty] | 典型机构的设计与分析 | 设计 | 4: 4 |  | 选做
[8 empty] | 轴系结构组合设计 | 综合 | 4: 2 |  | 选做
[8 empty] | 滚动轴承受力分析 | 综合 | 4: 2 |  | 选做
[8 empty] | 液体动压滑动轴承分析 | 验证 | 4: 2 |  | 选做
[8 empty] | 轴的疲劳应力分析 | 综合 | 4: 2 |  | 选做
[8 empty] | 螺栓组应力分析 | 验证 | 4: 2 |  | 选做
[8 empty] | 机械运动和动力学分析 | 验证 | 4: 2 |  | 选做
[8 empty] | 带传动的滑差率与效率 | 验证 | 4: 2 |  | 选做
[8 empty] | 减速机拆装实验 | 综合 | 4: 2 |  | 选做
|  |  | 小计 | 16 | 56 | 167 | 128 |  |  | 15 | 24 | 72 | 40 | 16
|  | 专业基础课程模块 | 108064 金属学与热处理 | 3.5 | 3 | 6 | 6 | 铁碳合金平衡组织观察 | 验证 | 5: 2 | 否 | 必做
[8 empty] | 铸铁、有色金属和合金钢显微组织观察 | 验证 | 5: 2 |  | 必做
[8 empty] | 钢的热处理及硬度 | 综合 | 5: 2 |  | 必做
|  |  | 108232冶金传输原理Ⅱ | 4 | 2 | 6 | 6 | 离心泵特性曲线测定 | 设计 | 5: 3 | 否 | 必做
[8 empty] | 流体能量转换—贝努力方程应用 | 综合 | 5: 3 |  | 必做
|  |  | 小计 | 7.5 | 5 | 12 | 12 |  |  | 5: 12
计划内实验（课内实验和独立设课实验） |  | 有色专业方向课程模块 | 110108 分析化学 | 4 | 8 | 24 | 24 | 标准溶液的配制与标定及未知浓度盐酸溶液的测定 | 验证 | 4: 3 | 否 | 必做
[8 empty] | 混合碱的分析 | 验证 | 4: 3 |  | 必做
[8 empty] | 自来水中钙、镁含量的测定 | 验证 | 4: 3 |  | 必做
[8 empty] | 工业硫酸铝中铝含量的测定 | 验证 | 4: 3 |  | 必做
[8 empty] | 铜盐中铜含量的测定（间接碘量法） | 验证 | 4: 3 |  | 必做
[8 empty] | 邻二氮菲吸光光度法测定水中铁含量 | 验证 | 4: 3 |  | 必做
[8 empty] | 耐火材料或水中镁的测定 | 验证 | 4: 3 |  | 必做
[8 empty] | 葡萄糖含量的测定 | 设计 | 4: 3 |  | 必做
| 计划内实验（课内实验和独立设课实验） | 有色专业方向课程模块 | 108198 有色冶金综合实验 | 2 | 10 | 64 | 64 | 硫化矿磨矿、分级及浮选综合实验 | 综合 | 7: 6 | 是 | 必做
[8 empty] | 重有色金属硫化矿焙烧与二氧化硫测定实验 | 综合 | 7: 6 |  | 必做
[8 empty] | 重有色金属焙砂浸出实验 | 综合 | 7: 6 |  | 必做
[8 empty] | 硫酸锌浸出液的净化实验 | 综合 | 7: 8 |  | 必做
[8 empty] | 有色金属水溶液电解综合实验（Cu或Zn） | 综合 | 7: 6 |  | 必做
[8 empty] | 有色金属熔盐电解综合实验（Al） | 综合 | 7: 8 |  | 必做
[8 empty] | 冶金炉渣熔化温度实验 | 综合 | 7: 6 |  | 必做
[8 empty] | 冶金炉渣粘度实验 | 综合 | 7: 6 |  | 必做
[8 empty] | 有色金属氧化物的还原性实验 | 综合 | 7: 6 |  | 必做
[8 empty] | 感应炉熔炼实验 | 综合 | 7: 6 |  | 必做
|  |  | 110106 有机化学1 | 4 | 3 | 10 | 10 | 醇、酚、醚的性质 | 验证 | 3: 3 | 否 | 必做
[8 empty] | 阿司匹林的合成 | 验证 | 3: 3 |  | 必做
[8 empty] | 己二酸的制备 | 验证 | 3: 4 |  | 必做
|  |  | 小计 | 10 | 21 | 98 | 98 |  |  | 3: 10; 4: 24; 7: 64
计划外实验（拓展性实验） | 计划外实验（拓展性实验） | 固定拓展性实验 | 108175 冶金开放性实验 | 1.5 | 10 | 48 | 48 | 矿粉造球与球团矿抗压实验 | 设计 | 6: 6 | 是 | 必做
[8 empty] | 精密火花直读光谱仪应用与实践 | 综合 | 6: 4 |  | 必做
[8 empty] | 红外测温仪和红外热像仪应用与实践 | 综合 | 6: 4 |  | 必做
|  |  | 108110 有色冶金原理 | / | 3 | 12 | / | 煤粉爆炸性测定实验 | 综合 | 6: 4 |  | 必做
[8 empty] | 可见分光光度计的应用与实践 | 综合 | 6: 6 |  | 必做
[8 empty] | 硫酸烧渣中赤铁矿的助溶酸解实验 | 综合 | 6: 6 |  | 必做
|  |  | 108085 特种冶炼108195 有色冶金炉 | / | 2 | 8 | / | 同步热分析仪应用与实践 | 综合 | 6: 4 |  | 必做
[8 empty] | 铸坯（锭）凝固过程冷态模拟 | 综合 | 6: 4 |  | 必做
[8 empty] | 高温真空精炼炉的应用与实践 | 综合 | 6: 4 |  | 必做
[8 empty] | 岩相显微镜观察与耐火材料荷重软熔点测定实验 | 综合 | 6: 6 |  | 必做
|  |  | 小计 | 1.5 | 10 | 48 | 48 |  |  | 6: 48
|  | 学生自拟拓展性实验 | 主要方向为：钛表面熔盐电解法渗硼的实验研究；硫酸浸出液中Fe2+和Fe3+含量的测定；钼精矿中钼含量的测定；硫酸镍制备工艺实验；氢氧化镍浸出及净化工艺实验；硫化镍精矿浸出工艺实验；液相还原法制备硫磺；柠檬酸盐吸收富液中硫的固化；工业污酸中铼回收；熔盐电解法制备V-Ti基中间合金；惰性阳极制备；天然沸石在硫酸锌溶液中脱氟实验；黄钾铁矾渣中铅锌的回收；金矿中砷的微波辅助碱浸出；金精矿焙砂酸浸液中铁的回收；提金尾液中硫氰根的回收；有色冶金炉渣的物理化学性能测定；火法熔炼废渣中铁的回收；软磁合金熔炼过程夹杂物控制；
备注：①实验类型分为验证、设计、综合。② 开出要求分为必做、必选、选做。